## Calcul
Caractéristiques du moteur |  |  |  | Nom du projet: | AERIS 28
|  |  | Cylindrée | 0.16387
|  |  | 28 | 2
1
Sortie Echappement
|  |  | Largeur mm | 14.88
|  |  | Hauteur mm | 8.35
ou
|  |  | Diamètre mm | 10
Cylindrée | 4.5884 | cm3 |  | Section de sortie | 124.248 | mm²
Cacul du volume des chambres de détente
Chambre 1 | 45.8835 | cm3
Chambre 2 | 22.9418 | cm3
Chambre 3 | 9.1767 | cm3
Calcul des surfaces des trous des chicanes
chicane 1-2 | 186.372 | mm² | Diam mm | 3 | surface unit. | 7.0686 | Nb trous | 26.3662
chicane 2-3 | 124.248 | mm² | Diam mm | 3 | surface unit. | 7.0686 | Nb trous | 17.5775
Calcul de la surface et diamètre des pipes de sortie | [8 empty] | alain.felix.denis@sfr.fr
Section | 41.416 | mm² | Diam en mm | 5.1348 | surface unit. | 20.708 | Nbr pipes | 2
Pour effectuer le calcul: 1 - Choisir l'unité de cylindrée 2 - Choisir le type de sortie du cylindre 3 - Mettre les valeurs dans les cases bleues 4 - Vous obtenez en vert les valeurs des volumes des chambres de détente, la surface des trous des chicames. Ensuite pour calculer le nbre de trous dans les chicanes vous entrez dans les cases bleues le diamètre du trou en mm. Puis, vous entrez le nombre de pipes de sortie échappement, vous obtenez le diamètre intérieur minimum de la pipe.
La chambre 1 est la chambre qui reçoit directement les gaz d'échappement du cylindre, la chambre 2 est la chambre intermédiaire, la chambre 3 est la chambre qui reçoit les pipes d'échappement. Les chambres sont de plus en plus petites vers la sortie du fait que les gaz refroidissent, Veillez à une bonne circulation de l'air sous le capot lorsque le pot est caché.